## 表紙
テスト項目表
株式会社アビリカ
システムソリューション第一事業部
2023-08-23
Rev1.0

## 改訂履歴
Rev | 日付 | 内容
R0.1 | 2023-04-24 | 初版

## 1.概要
【1. 概要】
1-1. 目的
本書は「MTK RL78/G14」のソフトウェアにおけるテスト項目表である。
1-2. 入力文書
本書の入力文書を以下に示す。
文書名
MTK-RL78G14プログラム課題設計書
1-3. テスト範囲
各関数についてテストを実施する。
CS+ コード生成ツールにより、自動生成された関数は単体テストの対象外とする。
1-4. テスト合否基準
全てのケースがOKとなった場合、本テストは合格とする。
テストケースの合否判定方法を以下に示す。
[判定欄に"OK"と記入する場合]
テストケースに記述されている「入力条件」で「判定条件」と一致している動作
[判定欄に"NG"と記入する場合]
テストケースに記述されている「入力条件」で「判定条件」と一致していない動作
NGとなった場合、「NG内容」へその理由を記載する
Note on B10: テスト項目を作成する際に必要な資料を記載する
Note on B12: 各案件でテスト範囲は異なるので、必要な内容を記載する

## 2. 環境
【2. 環境】
2-1. 開発環境
|  | CPU | R5F104PJA (RL78/G14)
|  | 統合開発環境 | ルネサスエレクトロニクス㈱製
統合開発環境 CS+ for CA,CX V4.08.00
|  | コンパイラ | ルネサスエレクトロニクス㈱製
CA78K0R V1.72
最適化：既定の最適化を行う(オプション指定なし)
|  | エミュレータ | ルネサスエレクトロニクス㈱製
E1(Serial)
|  | エンディアン | リトルエンディアン
|  | 開発言語 | C
2-2. ハード環境
|  | 評価ボード | MTK RL78/G14
Note on A2: 各案件で異なるため、必要な内容を記載する

## 3. テスト項目一覧
【3. テスト項目一覧】
テ ス ト 項 目
|  | 機能名 | 総件数 | OK | NG | 実施不可 | テスト 実施率 | 合格率 | 担当 | 備考
機能テスト
| 1 | main | 7 | 7 | 0 | 0 | 100% | 100% | ハオ
| 2 | r_uart1_callback_sendend | 2 | 2 | 0 | 0 | 100% | 100% | ハオ
| 3 | r_iica0_callback_master_sendend | 1 | 1 | 0 | 0 | 100% | 100% | ハオ
| 4 | TemperatureSensor_Init | 2 | 2 | 0 | 0 | 100% | 100% | ハオ
| 5 | Temperature_Get | 2 | 2 | 0 | 0 | 100% | 100% | ハオ
| 6 | Temperature_Display | 3 | 3 | 0 | 0 | 100% | 100% | ハオ
| 7 | Average_10tGetData | 2 | 2 | 0 | 0 | 100% | 100% | ハオ
| 8 | Switch_TimeChange | 7 | 7 | 0 | 0 | 100% | 100% | ハオ
| 9 | 結合テスト | 13 | 13 | 0 | 0 | 100% | 100% | ハオ
|  | 機能テスト合計 | 39 | 39 | 0 | 0 | 100% | 100%
Note on A2: 対象のテスト項目をL6から追記する。 ここでは、結合テストも記載してるが、別ファイルにしても構わない。

## main
[8 empty] | 全項目数 | 7
一覧 | ファイル名 | r_main.c | [5 empty] | OK | 6
| 関数名 | main | [5 empty] | NG | 0
[8 empty] | 実施不可/対象外 | 0
No. | 分類名 (中) | 分類名 (小) | 前提条件 | 入力条件 | 判定条件 | 結果 | 実施日 | 確認者 | 備考
■ インプット資料 資料A：「MTK RL78/G14設計仕様書」
1 | メイン処理確認 | 送信フラグがセットされている場合、文字が送信されることを確認 | tx_flag=0 | なし | 20ms待機した後に以下の内容を実施することを確認 "Connected"の文字が送信されること uart_send_flag = 1であること | OK | 2024-03-15 | ハオ | 20msは"Connected"で確認
2 |  | 送信フラグがセットされていない場合、文字が送信されないことを確認 | tx_flag=1 | なし | 20ms待機した後に以下の内容を実施することを確認 uart_send_flg = 1のままであること | OK | 2024-03-15 | ハオ | 20msは"Connected"で確認
3 |  | tx_bufferへのCRとLFの設定のテスト | tx_buffer 配列は適切に初期化されている CR (キャリッジリターン) および LF (改行) 文字が正しく定義されている。 | tx_buffer にデータが格納された状態でテストを開始する tx_buffer = "Hello" | tx_buffer にはデータが格納されており、最後の文字の後に CR と LF の文字が追加されている CR と LF の文字が適切な位置に格納されている tx_buffer の内容を確認し、末尾に CR と LF の文字が正しく追加されている tx_buffer の内容="Hello\r\n" | OK | 2024-03-25 | ハオ | CR LFの確認
4 |  | PCにデータの送信のテスト | UART通信が正しく初期化されて、送信関数が適切に機能する tx_flag および tempt 変数が正しく初期化されている tx_flag=0、tempt= 0 | tx_flag が 0 である状態でテストを開始する | tx_flag が 0 、tempt が MAX_TEMPERATURE よりも小さい場合 : tempt= 0 (0x0000) テスト実行時の tempt の値が MAX_TEMPERATURE よりも小さい場合にデータが正常に送信される | OK | 2024-03-25 | ハオ | UART送信関数が呼び出され、適切なデータが送信されることを確認します
5 |  |  | tx_flag=0、tempt= 5 | tx_flag が 0 である状態でテストを開始する | tx_flag が 0 、tempt が MAX_TEMPERATURE よりも小さい場合 : temp= 5 (0x0005) テスト実行時の tempt の値が MAX_TEMPERATURE よりも小さい場合にデータが正常に送信される | OK | 2024-03-25 | ハオ | なし
6 |  |  | tx_flag=0、tempt= 9 | tx_flag が 0 である状態でテストを開始する | tx_flag が 0 、tempt が MAX_TEMPERATURE よりも小さい場合 : temp= 9 (0x0009)) テスト実行時の tempt の値が MAX_TEMPERATURE よりも小さい場合にデータが正常に送信される | OK | 2024-03-25 | ハオ | なし
7 |  |  | tx_flag=0、tempt= 10 | tx_flag が 0 である状態でテストを開始する | tx_flag が 0 であり、tempt が CRITICAL_TEMPERATURE に達した場合(temp=10) tempt が CRITICAL_TEMPERATURE に達した場合、平均データが正常に送信されることを確認します | OK | 2024-03-25 | ハオ | なし

## r_uart1_callback_sendend
[8 empty] | 全項目数 | 2
一覧 | ファイル名 | r_cg_serial_user.c | [5 empty] | OK | 2
| 関数名 | r_uart1_callback_sendend | [5 empty] | NG | 0
[8 empty] | 実施不可/対象外 | 0
No. | 分類名 (中) | 分類名 (小) | 前提条件 | 入力条件 | 判定条件 | 結果 | 実施日 | 確認者 | 備考
■ インプット資料 資料A：「MTK RL78/G14設計仕様書」
1 | r_uart1_callback_sendend 関数の挙動の確認 | r_uart1_callback_sendend関数の動作を確認す | tx_flagの値=1,テスト前にtx_flag変数を1に設定します | r_uart1_callback_sendend関数を呼び出します | r_uart1_callback_sendend関数が呼び出された後、tx_flagの値が0になっていることを確認します | OK | 2024-03-25 | ハオ | tx_flagの値が0になっていることを確認します。
2 |  | r_uart1_callback_sendend関数の動作を確認す | tx_flagの値=0,テスト前にtx_flag変数を0に設定します。 | r_uart1_callback_sendend関数を呼び出します | r_uart1_callback_sendend関数が呼び出された後でも、tx_flagの値が変更されていないことを確認します | OK | 2024-03-25 | ハオ | tx_flagの値が0のままであることを確認します。

## r_iica0_callback_master_sendend
[8 empty] | 全項目数 | 1
一覧 | ファイル名 | r_cg_serial_user.c | [5 empty] | OK | 1
| 関数名 | r_iica0_callback_master_sendend | [5 empty] | NG | 0
[8 empty] | 実施不可/対象外 | 0
No. | 分類名 (中) | 分類名 (小) | 前提条件 | 入力条件 | 判定条件 | 結果 | 実施日 | 確認者 | 備考
■ インプット資料 資料A：「MTK RL78/G14設計仕様書」
1 | 正常な温度データ受信テスト確認 | なし | なし | i2cbuff 配列には受信した温度データが格納されている。 | temperature_Reading.temperature=13(0x000d) | OK | 2024-03-18 | ハオ | なし

## TemperatureSensor_Init
[8 empty] | 全項目数 | 2
一覧 | ファイル名 | r_cg_serial_user.c | [5 empty] | OK | 2
| 関数名 | TemperatureSensor_Init | [5 empty] | NG | 0
[8 empty] | 実施不可/対象外 | 0
No. | 分類名 (中) | 分類名 (小) | 前提条件 | 入力条件 | 判定条件 | 結果 | 実施日 | 確認者 | 備考
■ インプット資料 資料A：「MTK RL78/G14設計仕様書」
1 | 温度センサが正しく初期化されていることを確認する | なし | TemperatureSensor_Init関数を呼び出します。 | なし | MD_OKステータスを返し、温度センサにデータが正しく送信される | OK | 2024-03-18 | ハオ | エラーが発生せず、データが正しく送信されていることを確認します。
2 | 温度センサが正しく初期化されていることを確認する | なし | 温度センサのI2Cアドレスが正確に設定されている | TemperatureSensor_Init() 関数を呼び出す | i2cbuff 配列の先頭に 0x03 が設定される R_IICA0_Master_Send() 関数が呼び出され、温度センサのアドレスと i2cbuff のデータが正常に送信される 関数が正常に終了する | OK | 2024-03-18 | ハオ | エラーが発生せず、データが正しく送信されていることを確認します。

## Temperature_Display
[8 empty] | 全項目数 | 3
一覧 | ファイル名 | r_cg_serial_user.c | [5 empty] | OK | 3
| 関数名 | Temperature_Display | [5 empty] | NG | 0
[8 empty] | 実施不可/対象外 | 0
No. | 分類名 (中) | 分類名 (小) | 前提条件 | 入力条件 | 判定条件 | 結果 | 実施日 | 確認者 | 備考
■ インプット資料 資料A：「MTK RL78/G14設計仕様書」
1 | LCDに温度が正しく表示されることを確認する | LCDに平均温度を表示するテスト | Temperature_Display関数を呼び出します。 温度センサからのデータが正常に読み取られ、temperature_Reading 構造体に格納されている | 温度データが temperature_Reading 構造体に正しく格納されている temperature_Reading.temperature=13(0x000d) | temperature_lcd ="+13" (temperature_lcd の [0]='+'(0x2b)、[1]='0'(0x30)、[2]='1'(0x31)、[3]='3'(0x33)、[4]=' '、[5]=' '、[6]=' '、) | OK | 2024-03-21 | ハオ | LCDに温度が正しく表示されるかどうかを確認します。
3 | LCDに温度が表示されることを確認する | 極端な温度が適切に表示されることを確認する。 | Temperature_Display 関数が適切に実装され、LCDに温度データを表示する機能が正常に機能している | temperature_Reading 構造体に極端な温度データが設定されていること。 temperature_Reading.temperature=105(0x69) | LCD に極端な温度が正しく表示される。temperature_lcd ="+105" (temperature_lcd の [0]='+'、[1]='1'、[2]='0'、[3]='5'、[4]=' '、[5]=' '、[6]=' '、) | OK | 2024-03-21 | ハオ | 極端な環境がないからテストできません
4 | LCDに温度が正しく表示されることを確認する | 負の温度が適切に表示されることを確認する。 | LCDが正常に動作しており、テスト中に表示された情報が正しく読み取れること。 温度センサーからの負の温度データが、システムで適切に処理されること。 | temperature_Reading構造体に、負の温度データが適切に設定されていること。 temperature_Reading 構造体に負の温度データが設定されている temperature_Reading.temperature=-40(0xFFFFFFD8) | LCD に負の温度が正しく表示される。LCD に負の温度が正しく表示される。temperature_lcd ="-40" (temperature_lcd の [0]='-'、[1]='4'、[2]='0'、[3]=' '、[4]=' '、[5]=' '、[6]=' '、) | OK | 2024-03-21 | ハオ | 負けの環境がないからテストできません

## Temperature_Get
[8 empty] | 全項目数 | 2
一覧 | ファイル名 | r_cg_serial_user.c | [5 empty] | OK | 2
| 関数名 | Temperature_Get | [5 empty] | NG | 0
[8 empty] | 実施不可/対象外 | 0
No. | 分類名 (中) | 分類名 (小) | 前提条件 | 入力条件 | 判定条件 | 結果 | 実施日 | 確認者 | 備考
■ インプット資料 資料A：「MTK RL78/G14設計仕様書」
1 | 温度データが正しく取得されることを確認 | 温度データの取得確認1 | Temperature_Get関数を呼び出します。 | なし | 関数がMD_OKステータスを返し、温度データが正しく受信される。 | OK | 2024-03-19 | ハオ | エラーが発生せず、データが正しく受信されることを確認します。
2 | 温度データが正しく取得されることを確認 | 温度データの取得確認2 | IICA0はシングルマスターモードに設定する | i2cbuff[0] = 0x90 | 温度センサーからデータを取得できる | OK | 2024-03-19 | ハオ | 温度センサーとの通信が確立され、適切なデータが受信されることを検証します。

## Average_10tGetData
[8 empty] | 全項目数 | 2
一覧 | ファイル名 | r_cg_serial_user.c | [5 empty] | OK | 2
| 関数名 | Average_10tGetData | [5 empty] | NG | 0
[8 empty] | 実施不可/対象外 | 0
No. | 分類名 (中) | 分類名 (小) | 前提条件 | 入力条件 | 判定条件 | 結果 | 実施日 | 確認者 | 備考
■ インプット資料 資料A：「MTK RL78/G14設計仕様書」
1 | 10回の測定から平均温度が正しく計算されることを確認する | LCDで確認 | temperature_buffer[]={13(0x000d),13(0x000d),13(0x000d),13(0x000d),13(0x000d),13(0x000d),13(0x000d),13(0x000d),13(0x000d),13(0x000d),} | なし | average_temperature_lcd[]={0(0x30),1(0x32),3(0x33),'.'(0x2e),0(0x30),' '(0x20),' '(0x00)} | OK | 2024-03-20 | ハオ | 計算された平均温度が正しいかどうかを確認します
2 | 10回の測定から平均温度が正しく計算されることを確認する | PCに表示するデータで確認 | temperature_buffer[]={13(0x000d),13(0x000d),13(0x000d),13(0x000d),13(0x000d),13(0x000d),13(0x000d),13(0x000d),13(0x000d),13(0x000d),} | なし | average_tx_buffer ="013.0 AVERAGE" {0(0X30),1(0X31),3(0X33),'.'(0x2e),0(0x30),' '(0x20),A(0x41),V(0x56),E(0x45),R(0x52),A(0x41),G(0x47),E(0x45),''(0x00),''(0x0d),''(0x0a),} | OK | 2024-03-20 | ハオ | 計算された平均温度が正しいかどうかを確認します

## Switch_TimeChange
[8 empty] | 全項目数 | 7
一覧 | ファイル名 | r_main.ｃ | [5 empty] | OK | 7
| 関数名 | Switch_TimeChange | [5 empty] | NG | 0
[8 empty] | 実施不可/対象外 | 0
No. | 分類名 (中) | 分類名 (小) | 前提条件 | 入力条件 | 判定条件 | 結果 | 実施日 | 確認者 | 備考
■ インプット資料 資料A：「MTK RL78/G14設計仕様書」
1 | Switch1の状態に応じて適切にdelay_timeとsw1_prevが更新されることを確認 | なし | Switch1がP7.6に接続されており、適切に動作すること。 delay_time、DELAY_VALUE1、DELAY_VALUE2、sw1_prevなどの関連する変数が正しく初期化されていること。 | Switch1が押されていない（P7.6の状態が0）。 sw1_prevの状態が0 | delay_timeが現在の値に基づいて変更される（DELAY_VALUE1からDELAY_VALUE2またはその逆に）。 sw1_prevの状態が1に更新される。 | OK | 2024-03-21 | ハオ | Switch1が押される（P7.6の状態が1になる
4 |  | P7.6 = 0かつsw1_prev = 0の時 | P7.6が0、sw1_prevが0に設定される | なし | delay_time = DELAY_VALUE1 or DELAY_VALUE2 | OK | 2024-03-22 | ハオ | P7.6とsw1_prevがともに0の場合のスイッチ状態確認
5 |  | P7.6 = 0かつsw1_prev = 1の時 | P7.6が0、sw1_prevが1に設定される | なし | sw1_prev = 1 | OK | 2024-03-22 | ハオ | P7.6が0でsw1_prevが1の場合のスイッチ状態確認
6 |  | P7.6 = 1かつsw1_prev = 0の時 | P7.6が1、sw1_prevが0に設定される | なし | sw1_prev = 0 | OK | 2024-03-22 | ハオ | P7.6が1でsw1_prevが0の場合のスイッチ状態確認
7 |  | P7.6 = 1かつsw1_prev = 1の時 | P7.6が1、sw1_prevが1に設定される | なし | sw1_prev = 0 | OK | 2024-03-22 | ハオ | P7.6とsw1_prevがともに1の場合のスイッチ状態確認
8 |  | delay_value = 10の時 | なし | delay_valueが10に設定される | delay_time = DELAY_VALUE2 | OK | 2024-03-22 | ハオ | delay_valueが10の場合の遅延時間確認
9 |  | delay_value = 100の時 | なし | delay_valueが100に設定される | delay_time = DELAY_VALUE1 | OK | 2024-03-22 | ハオ | delay_valueが100の場合の遅延時間確認

## 結合テスト
[8 empty] | 全項目数 | 13
一覧 | ファイル名 | temperature | [5 empty] | OK | 13
| 関数名 | 結合テスト | [5 empty] | NG | 0
[8 empty] | 実施不可/対象外 | 0
No. | 分類名 (中) | 分類名 (小) | 前提条件 | 入力条件 | 判定条件 | 結果 | 実施日 | 確認者 | 備考
■ インプット資料 資料A：「MTK RL78/G14設計仕様書」
1 | 温度センサの確認 | 通常時 | なし | 温度を室温の状態にしておく | 12の値がPCおよびLCDに表示されることを確認 | OK | 2024-03-22 | ハオ | なし
2 | 温度センサの確認 | 冷却時 | 温度センサを冷やしておく | 温度を13℃の状態にしておく | 13の値がPCおよびLCDに表示されることを確認 | OK | 2024-03-22 | ハオ | 温度センサを冷やしてから確認
3 | 温度センサの確認 | 加熱時 | 温度センサを温めてておく | 温度を15℃の状態にしておく | 15の値がPCおよびLCDに表示されることを確認 | OK | 2024-03-22 | ハオ | 温度センサを温めてから確認
4 | 10回温度センサの平均値 | 通常時 | なし | 温度を室温の状態にしておく | 12.0の値がPCおよびLCDに表示されることを確認 | OK | 2024-03-22 | ハオ | なし
5 | 10回温度センサの平均値 | 冷却時 | 温度センサを冷やしておく | 温度を13℃,13℃,14℃,13℃,13℃,13℃,13℃,14℃,14℃,14℃,の状態にしておく | 13.4の値がPCおよびLCDに表示されることを確認 | OK | 2024-03-22 | ハオ | 温度センサを冷やしてから確認
6 | 10回温度センサの平均値 | 加熱時 | 温度センサを温めてておく | 温度を13℃,13℃,12℃,13℃,13℃,13℃,13℃,12℃,12℃,12℃,の状態にしておく | 13.46の値がPCおよびLCDに表示されることを確認 | OK | 2024-03-22 | ハオ | 温度センサを温めてから確認
7 | Switch1を押下毎に温度センサの取得タイミング変更確認 | PC表示するデータ確認 | Switch セットアップ、Switch1が信頼性の高い動作をする | Switch P7.6 = 0 , Sw1 状態=0 | PCに1回データを取得するタイミングが１00msに変わって表示する | OK | 2024-03-22 | ハオ | PC表示するデータ確認
8 | Switch1を押下毎に温度センサの取得タイミング変更確認 | LCD表示するデータ確認 | Switch セットアップ、Switch1が信頼性の高い動作をする | Switch P7.6 = 0 , Sw1 状態=0 | LCDに1回データを取得するタイミングが１00msに変わって表示する | OK | 2024-03-22 | ハオ | なし
9 | PCに表示するデータはASCIIとして、小数点第一位まで表示させる確認 | 小数点第一位まで表示させる確認 | 表示するデータはASCII文字列としてエンコードされる | 温度を13℃,13℃,13℃,13℃,13℃,13℃,13℃,１3℃,13℃,13℃,の状態にしておく | PCに平均値が13.0表示する | OK | 2024-03-22 | ハオ | 価値が取得時変わらなかったら平均値が合ってる
10 | PCに表示するデータはASCIIとして、小数点第一位まで表示させる確認 | 小数点第一位まで表示させる結果確認 | 表示するデータはASCII文字列としてエンコードされる | 温度を13℃,13℃,13℃,13℃,13℃,13℃,13℃,１3℃,13℃,13℃,の状態にしておく | PCに平均値が13.0表示する | OK | 2024-03-25 | ハオ | 価値が取得時変わらなかったら平均値が合ってる
11 | LCD とPCのデータアップデート同時確認 | なし | PCと接続してデータを取得出来た | 室温から温度を15℃の状態にする時 | LCDに表示するデータが変わる時にPCに表示するデータも変わる | OK | 2024-03-25 | ハオ | なし
12 | 100msec毎に温度センサからデータを取得タイミング確認 | PCに表示するデータ確認 | Switch_TimeChangeのが設定される | なし | delay_time の値が８７ (0x0057) | OK | 2024-03-25 | ハオ | 最初の要件は１００msですが、処理時間がもうすぐ１３ｍｓかかるので８７msで確認します。
13 | 12msec毎に温度センサからデータを取得タイミング確認 | PCに表示するデータ確認 | Switch_TimeChangeのが設定される | なし | delay_time の値が0(0x0000) | OK | 2024-03-25 | ハオ | このところは最初仕様書の要件が１０msで確認するがプログラム処理時間が少なくとは12msからこの時間で確認します。